## ARK1
ZESTAWIENIE MATERIAŁÓW PODSTAWOWYCH KANALIZACJI DESZCZOWEJ I DRENAŻU
Lp. | Dn | Nazwa | Ilość
[mm]
1 | Ø160 | Rura kanalizacyjne z PVC-U SN12 Ø160 | 202
2 | Ø110 | Rura drenażowa karbowane z filtrem PP700 Ø110 | 140
3 | Ø160 | Zasuwa burzowa Ø110 do montażu W STUDNI D7 | 1
4 | Ø110 | Rewizja rur spustowych z osadnikiem | 8
5 | 1000 | Podstawa studni Ø1000mm, H-1000mm | 6
6 | 1000 | Krąg Ø1000mm, H-1000mm | 47
7 | 1000 | Krąg Ø1000mm, H-750mm | 8
8 | 1000 | Krąg Ø1000mm, H-500mm | 9
9 | 1000 | Krąg Ø1000mm, H-50mm | 5
10 | 1000 | Płyta nastudzienna dla studni Ø1000mm | 5
11 | 1000 | Płyta nastudzienna dla studni Ø1000mm na pieścień odciążający | 1
12 | 1000 | Pierścień odciążający dla studni Ø1000mm | 1
13 | Ø625 | Właz żeliwny KL. C250 okrągły | 5
14 | Ø625 | Właz żeliwny KL. D400 okrągły | 1
15 | Ø600 | Studzienka tworzywowa kompletna z włazem typu lekkiego B125 | 4
16 | Ø600 | Studzienka tworzywowa kompletna z włazem typu ciężkiego D400 | 2
17 | Ø425 | Studzienka tworzywowa kompletna z włazem typu lekkiego B125 | 2
18 | Ø425 | Studzienka tworzywowa kompletna z włazem typu ciężkiego D400 | 2
19 |  | Taśma informacyjna foliowa | 342
Uwaga: przez realizacja zweryfikować ilości podanych materiałów.