## Kosztorys_ofertowy
KOSZTORYS OFERTOWY
Rozbudowa drogi powiatowej nr 2922C Pustki Choceńskie – Wilkowice od km 0+000 do km 3+171
Lp. | Podstawa | Opis robót | Jednostka | Obmiar | Cena jedn. | Wartość
1 | 2 | 3 | 4 | 5 | 6 | 7
1 |  | ROBOTY PRZYGOTOWAWCZE
1 | KNR 2-01 0119-03 | Roboty pomiarowe przy liniowych robotach ziemnych - trasa drogi w terenie równinnym | km | 3.2
2 |  | ROBOTY ROZBIÓRKOWE
2 | KNR AT-03 0101-01 | Cięcie piłą nawierzchni bitumicznych na gł. do 5 cm | m | 3225
3 | KNR AT-03 0102-02/03 | Frezowanie nawierzchni bitumicznej o gr. 5 cm z wywozem materiału z rozbiórki na odl. do 1 km | m2 | 16600
4 | KNNR 6 0805-08 | Rozebranie nawierzchni chodników z kostki brukowej betonowej | m2 | 1700
5 | KNNR 6 0805-08 | Rozebranie nawierzchni zjazdów z kostki brukowej betonowej | m2 | 750
6 | KNR 2-31 0803-01 0803-02 | Rozebranie nawierzchni zjazdów z mieszanek mineralno-bitumicznych o grubości 10 cm | m2 | 300
7 | KNR 2-31 0802-05 | Rozebranie podbudowy zjazdów z kruszywa/betonu o grubości 15 cm | m2 | 1050
8 | KNNR 6 0806-02 | Rozebranie krawężników betonowych | m | 1100
9 | KNNR 6 0806-08 | Rozebranie obrzeży betonowych | m | 1100
10 | KNR 2-31 0816-01 | Rozebranie przepustów rurowych - rury betonowe o śr. 40 cm | m | 260
11 | KNR 2-31 0816-04 | Rozebranie przepustów rurowych - ścianki czołowe i ławy betonowe | m3 | 27
12 | KNR 4-05I 0409-01 | Demontaż wpustów ulicznych | kpl. | 6
13 | KNNR 6 0702-08 | Pionowe znaki drogowe - zdjęcie znaków lub drogowskazów | szt. | 31
14 | KNNR 6 0808-08 | Rozebranie słupków do znaków | szt. | 31
15 | KNR 4-01 0108-11 0108-12 | Wywiezienie frezowin samochodami samowyładowczymi na odległość 10 km | m3 | 830
16 | KNR 4-01 0108-09 0108-10 | Wywiezienie spaletowanej kostki betonowej samochodami skrzyniowymi na odległość 10 km | m3 | 162
17 | KNR 4-01 0108-11 0108-12 | Wywiezienie gruzu samochodami samowyładowczymi na odległość 10 km | m3 | 317
18 | KNR 4-01 0108-11 0108-12 | Wywiezienie słupków i znaków samochodami samowyładowczymi na odległość 10 km | m3 | 3.1
3 |  | ROBOTY ZIEMNE
19 | KNR 2-01 0205-02 0214-04 | Roboty ziemne wykonywane koparkami podsiębiernymi o poj. łyżki 0.15 m3 w gruncie kat. III z transportem urobku samochodami samowyładowczymi na odległość 10 km (zdjęcie warstwy ziemi urodzajnej pod chodnik budowa) | m3 | 740
20 | KNR 2-01 0205-02 0214-04 | Roboty ziemne wykonywane koparkami podsiębiernymi o poj. łyżki 0.15 m3 w gruncie kat. III z transportem urobku samochodami samowyładowczymi na odległość 10 km (koryto pod poszerzenie jezdni) | m3 | 605
21 | KNR 2-01 0205-02 0214-04 | Roboty ziemne wykonywane koparkami podsiębiernymi o poj. łyżki 0.15 m3 w gruncie kat. III z transportem urobku samochodami samowyładowczymi na odległość 10 km (koryto pod pobocza) | m3 | 650
22 | KNR 2-01 0205-02 0214-04 | Roboty ziemne wykonywane koparkami podsiębiernymi o poj. łyżki 0.15 m3 w gruncie kat. III z transportem urobku samochodami samowyładowczymi na odległość 10 km (koryto pod chodnik przebudowa) | m3 | 360
23 | KNR 2-01 0205-02 0214-04 | Roboty ziemne wykonywane koparkami podsiębiernymi o poj. łyżki 0.15 m3 w gruncie kat. III z transportem urobku samochodami samowyładowczymi na odległość 10 km (koryto pod zjazdy) | m3 | 430
24 | KNR 2-01 0313-02 | Formowanie nasypów z ziemi dowożonej samochodami samowyładowczymi (pod chodnik budowa) | m3 | 740
25 | KNR 2-01 0236-03 | Zagęszczenie nasypów zagęszczarkami (pod chodnik budowa) | m3 | 740
26 | KNNR 6 0103-01 | Profilowanie i zagęszczanie podłoża pod warstwy konstrukcyjne poszerzenia jezdni | m2 | 1100
27 | KNNR 6 0103-01 | Profilowanie i zagęszczanie podłoża pod warstwy konstrukcyjne poboczy | m2 | 2600
28 | KNNR 6 0103-01 | Profilowanie i zagęszczanie podłoża pod warstwy konstrukcyjne chodnika | m2 | 5500
29 | KNNR 6 0103-01 | Profilowanie i zagęszczanie podłoża pod warstwy konstrukcyjne zjazdów | m2 | 2150
4 |  | OBRAMOWANIE NAWIERZCHNI
30 | KNR 2-31 0402-04 | Ława pod krawężniki - betonowa z oporem | m3 | 196.2
31 | KNR 2-31 0403-01 | Krawężniki betonowe wystające o wymiarach 15x30 cm | m | 2500
32 | KNR 2-31 0403-06 | Krawężniki betonowe zaniżone o wymiarach 15x22 cm | m | 650
33 | KNR 2-31 0403-06 | Krawężniki betonowe skośne prefabrykowane | m | 120
34 | KNNR 6 0106-01 | Warstwy odcinające zagęszczane ręcznie o grubości 5 cm | m2 | 522
35 | KNR 2-31 0402-04 | Ława pod obrzeża - betonowa z oporem (chodnik) | m3 | 116
36 | KNR 2-31 0407-03 | Obrzeża betonowe o wymiarach 30x8 cm (chodnik) | m | 2900
37 | KNNR 6 0106-01 | Warstwy odcinające zagęszczane ręcznie o grubości 5 cm | m2 | 105.6
38 | KNR 2-31 0402-04 | Ława pod oporniki - betonowa z oporem (zjazdy) | m3 | 19.2
39 | KNR 2-31 0403-06 | Oporniki betonowe o wymiarach 12x25 cm (zjazdy) | m | 480
5 |  | JEZDNIA - POSZERZENIE
40 | KNNR 6 0111-02 | Warstwa gruntu stabilizowanego cementem o Rm=5,0 MPa grubości 20 cm | m2 | 1100
41 | KNNR 6 0113-02 | Podbudowa pomocnicza z KŁSM 0/31,5mm grubości 20 cm | m2 | 1100
42 | KNNR 6 1005-07 | Skropienie asfaltem podbudowy z kruszywa | m2 | 1100
43 | KNNR 6 0110-03 | Podbudowa zasadnicza z betonu asfaltowego AC16P 35/50 grubości 6 cm | m2 | 1100
6 |  | JEZDNIA
44 | KNR AT-03 0202-02 | Mechaniczne oczyszczenie i skropienie emulsją asfaltową istniejącej jezdni i poszerzenia | m2 | 17700
45 | KNR AT-04 0101-03 | Warstwa przeciwspękaniowa pod warstwy bitumiczne - siatka z włókien szklano węglowych wstępnie powlekana asfaltem 100 kN | m2 | 13000
46 | KNNR 6 0108-02 | Warstwa wyrównawcza z AC11W (50/70) min.100kg/m² | t | 1770
47 | KNR AT-03 0202-02 | Mechaniczne oczyszczenie i skropienie emulsją asfaltową warstw bitumicznych | m2 | 17700
48 | KNR AT-03 0302-04 | Warstwa ścieralna z AC11S (50/70) grubości 4cm | m2 | 17700
7 |  | CHODNIK - BUDOWA (OD KM 0+000 DO KM 0+975 I OD KM 2+226 DO KM 2+263)
49 | KNNR 6 0104-01 | Warstwy odsączające zagęszczane mechanicznie o grubości 10 cm | m2 | 2005
50 | KNNR 6 0111-01 | Warstwa technologiczna: stabilizacja gruntu cementem o Rm=5,0 MPa grubości 10 cm | m2 | 2005
51 | KNR 2-31 0511-02 | Nawierzchnie z kostki brukowej betonowej o grubości 6 cm na podsypce cementowo-piaskowej | m2 | 2005
8 |  | CHODNIK - BUDOWA (OD KM 2+270 DO KM 3+165)
52 | KNNR 6 0104-01 | Warstwy odsączające zagęszczane mechanicznie o grubości 10 cm | m2 | 1695
53 | KNNR 6 0111-02 | Warstwa technologiczna: stabilizacja gruntu cementem o Rm=5,0 MPa grubości 15 cm | m2 | 1695
54 | KNR AT-03 0202-02 | Mechaniczne oczyszczenie i skropienie emulsją asfaltową warstw bitumicznych | m2 | 1695
55 | KNR AT-03 0302-04 | Warstwa ścieralna z AC11S (50/70) grubości 5cm | m2 | 1695
9 |  | CHODNIK - PRZEBUDOWA
56 | KNNR 6 0104-01 | Warstwy odsączające zagęszczane mechanicznie o grubości 10 cm | m2 | 1800
57 | KNNR 6 0111-01 | Warstwa technologiczna: stabilizacja gruntu cementem o Rm=5,0 MPa grubości 10 cm | m2 | 1800
58 | KNR 2-31 0511-02 | Nawierzchnie z kostki brukowej betonowej o grubości 6 cm na podsypce cementowo-piaskowej | m2 | 1800
10 |  | ZJAZDY - TYP 1
59 | KNNR 6 0111-01 | Warstwa technologiczna: stabilizacja gruntu cementem o Rm=5,0 MPa grubości 10 cm | m2 | 1200
60 | KNNR 6 0113-02 | Podbudowa z KŁSM 0/31,5mm grubości 20 cm | m2 | 1200
61 | KNR 2-31 0511-03 | Nawierzchnie z kostki brukowej betonowej o grubości 8 cm na podsypce cementowo-piaskowej | m2 | 1200
11 |  | ZJAZDY - TYP 2
62 | KNNR 6 0111-01 | Warstwa technologiczna: stabilizacja gruntu cementem o Rm=5,0 MPa grubości 10 cm | m2 | 950
63 | KNNR 6 0113-02 | Podbudowa z KŁSM 0/31,5mm grubości 20 cm | m2 | 950
64 | KNNR 6 1005-07 | Skropienie asfaltem podbudowy z kruszywa | m2 | 950
65 | KNR AT-03 0301-02 | Warstwa wiążąca z AC11W (50/70) grubości 5cm | m2 | 950
66 | KNR AT-03 0202-02 | Mechaniczne oczyszczenie i skropienie emulsją asfaltową warstw bitumicznych | m2 | 950
67 | KNR AT-03 0302-04 | Warstwa ścieralna z AC11S (50/70) grubości 5cm | m2 | 950
12 |  | POBOCZA
68 | KNNR 6 0106-05 | Warstwy odcinające zagęszczane mechanicznie o grubości 10 cm | m2 | 2600
69 | KNNR 6 0204-03 | Nawierzchnia z tłucznia kamiennego warstwa o grubości 20 cm | m2 | 2600
13 |  | ODWODNIENIE
70 | KNNR 4 1424-02 | Studzienki ściekowe uliczne betonowe o śr.500 mm z wpustem krawężnikowo-jezdniowym | szt. | 40
71 | KNNR 4 1308-02 | Kanały z rur PVC łączonych na wcisk o śr. zewn. 160 mm | m | 120
72 | KNR 2-01 0205-02 | Roboty ziemne wykonywane koparkami podsiębiernymi o poj. łyżki 0.15 m3 w gruncie kat. III (mulda przydrożna) | m3 | 283.5
14 |  | ROWY I PRZEPUSTY
73 | KNNR 6 1302-02 | Oczyszczenie rowów z wyprofilowaniem dna i skarp z namułu gr. 20 cm | m | 2150
74 | KNNR 6 0605-02 | Przepusty rurowe - ławy fundamentowe betonowe | m3 | 11.7
75 | KNNR 6 0605-06 | Przepusty rurowe pod zjazdami - rury o średnicy 40 cm | m | 260
76 | KNNR 6 0605-03 | Przepusty rurowe pod zjazdami - ścianki czołowe dla rur o średnicy 40 cm | szt | 57
77 | KNNR 6 0605-02 | Przepusty rurowe - ławy fundamentowe betonowe | m3 | 0.75
78 | KNNR 6 0605-08 | Przepusty rurowe - rury o średnicy 80 cm | m | 10
79 | KNNR 6 0605-05 | Przepusty rurowe - ścianki czołowe dla rur o średnicy 80 cm | szt | 2
80 | KNNR 1 0512-02 | Umocnienie skarp płytami ażurowymi 60*40*10cm na podsypce cementowo-piaskowej gr. 10cm | m2 | 670
15 |  | REGULACJA URZĄDZEŃ INFRASTRUKTURY OBCEJ
81 | KNR 2-31 1406-03 | Regulacja pionowa włazów kanałowych | szt.
82 | KNR 2-31 1406-04 | Regulacja pionowa zaworów wodociągowych | szt.
83 | KNR 2-31 1406-05 | Regulacja pionowa studzienek telefonicznych | szt.
16 |  | OZNAKOWANIE
84 | KNNR 6 0702-01 | Pionowe znaki drogowe - słupki z rur stalowych | szt. | 46
85 | KNNR 6 0702-01 | Pionowe znaki drogowe - słupki z rur stalowych ze wspornikiem | szt. | 3
86 | KNNR 6 0702-01 | Pionowe znaki drogowe - słupki z rur stalowych - podwójny | szt. | 6
87 | KNNR 6 0702-05 | Pionowe znaki drogowe - znaki zakazu, nakazu, ostrzegawcze i informacyjne (ŚREDNIE) | szt. | 73
88 | KNR AT-04 0205-01 | Oznakowanie poziome grubowarstwowe, na gorąco, termoplast | m2 ozn. | 371
17 |  | SYGNALIZACJA ŚWIELTNA
89 | KNNR 5 0401-02 | Montaż kompletnej sygnalizacji świetlnej na przejściu dla pieszych | kpl. | 1
18 |  | INWENTARYZACJA POWYKONAWCZA
90 | KNR 2-01 0119-03 | Inwentaryzacja geodezyjna powykonawcza | km | 3.2
RAZEM WARTOŚĆ NETTO
PODATEK VAT 23%
RAZEM WARTOŚĆ BRUTTO